## Sheet1
api | 功能 | 命令 | 例程 | 备注
dtof_init_device_info | 初始化软件信息 | 无 |  | 结合init使用
dtof_get_distance_result | 获取测距结果（有中断） | 无 |  | 结合s命令使用
dtof_get_distance_result_polling | 获取测距结果（无中断） | 无 |  | 结合s命令使用
dtof_read_reg_running | 通过cmd读寄存器 | ri,reg_addr | » ri,1 « reg read 0x1: 0x4110 | reg_addr是10进制数
dtof_write_reg_running | 通过cmd写寄存器 | wi,reg_addr,reg_value | » wi,118,16384 « reg write 0x76: 0x4000 | reg_addr和reg_value是10进制数
dtof_set_mcu_status | bypass/wakeup inner_mcu | 无 |  | bypass用的是中断中的bypass，a05上使用有bug
dtof_set_mcu_status_ram | bypass/wakeup inner_mcu | 无 |  | 升级ram之后才能用的bypass，解决a05 bypass的bug
dtof_get_uuid | 获取芯片uuid | uuid | » uuid « chip uuid: 78, 54, 49, 85, 48, 54, 255, 255, 255, 12, 31, 177, 1, 0, 33, 0,
dtof_get_error_info | 获取芯片错误码 | error_code | » error_code « error code: 0x4 | bit0: OTP_CPT_CHECKFAILED bit1: OTP_FT_CHECKFAILED bit2: OTP_USERMODE_CHECKFAILED bit3: WDT_RESET bit4: 05_REG_RESET bit5: ERROR_EYESAFETY bit6: OTP_CPA_CHECKFAILED bit7: SMOKE_STAGE1_ERROR
dtof_clear_error_info | 清除芯片错误码 | 无
dtof_clear_eye_safety_error_info | 单独清除人眼安全错误码 | 无
dtof_set_io_voltage | 设置io电压 | 无
dtof_ram_code_burn | ram升级 | 无
dtof_sensor_init | sensor初始化，升级ram以及写ft数据 | 无 |  | 结合s，d，e使用
dtof_start_distance_measure | 开始测距 | 无 |  | 结合s，d，e使用
dtof_stop_distance_measure | 停止测距 | t | » t | 结合t使用
dtof_quit_distance_measure | 退出测距 | 无
dtof_do_ft_calibration | 做ft校准 | ft,ref_spad_mask,distance | » ft,254,300 | ref_spad_mask是做ref校准的基础值 distance是校准b值的真实距离，单位mm ft包括binoffset，refspad，cg，b 不做refspad或者b值校准的话可以随便填值 目前版本只做cg校准，要做其他的话需要更新版本
dtof_get_sdk_version | 获取sdk版本 | 无 |  | 结合v使用
dtof_get_chip_version | 获取ram版本 | 无 |  | 结合v使用
组合api
dtof_sensor_init dtof_start_distance_measure dtof_get_distance_result dtof_get_distance_result_polling | 开始测距并接收数据 | s | » s « 7, 2183, 15, 12288, 8.156250, 1 8, 2168, 16, 12288, 8.437500, 1 9, 2182, 17, 12288, 8.625000, 1 10, 2160, 16, 12288, 8.062500, 1 | 返回数据按顺序分别是： frameid distance(mm), peakcnt(dspfifo的值/2) nflash mainnoise 置信度（目前全为1，只是为了和kws格式统一）
dtof_sensor_init dtof_start_distance_measure dtof_get_distance_result dtof_get_distance_result_polling dtof_set_mcu_status_ram | 开始测距并接收数据（debug模式） | d | » d « 接受数据过多，这里不做展示 | 返回数据每五行一帧，五行分别是： 1. main histgram 2. ref histgram 3. dsp fifo raw 4. all reg 5. api result 除了第五行都是16进制数显示
dtof_sensor_init dtof_start_distance_measure dtof_stop_distance_measure dtof_get_distance_result dtof_get_distance_result_polling dtof_set_mcu_status_ram | 开始测距并接收数据（测试模式） 和debug模式区别是跑150帧后会自己stop | e | » e « 接受数据过多，这里不做展示 | 同d命令
dtof_get_sdk_version dtof_get_chip_version | 查询版本 | v | » v « [DTOF] soc version: 1.0.7 commit:6a4750a7a75e5b9b57fb1ddd9fc2d9e007da0681 [DTOF] sdk version: 3.2.6 [DTOF] chip version: 205 | soc version和commit和sdk api无关
dtof_init_device_info dtof_sensor_init | 重新初始化 | init | » init « [DTOF] chip id = 0x4120 | 会返回chipid，这里用L3举例
开发者
| burst读寄存器 | rb,start_addr,reg_num | » rb,0,2 « burst reg read 0x0000: 16672, 16656, | 和ri的区别是rb是bypass后读reg，读完再wakeup
| 输出uuid和ft数据 | p | » p « chip uuid: 78, 54, 49, 85, 48, 54, 255, 255, 255, 12, 31, 177, 1, 0, 33, 0, ft data is illegal, all 0xFF » p « chip uuid: 78, 54, 49, 85, 48, 54, 255, 255, 255, 12, 31, 177, 1, 0, 33, 0, cg_reg: 3854, 3855, 3855, 4624, 16166, 18247, 14919, 9000, 7712, 6940, 6683, 6425, 5912, 5911, 5654, 5398, 1, | 例程包括做了cg和没做cg两种
| 清flash | clear | » clear
| 设置osc cal mode | osc_cal,mode | » osc_cal,2 | mode是osc cal mode